## Dosing
Run | Rpm | Volume (ml) | Time start | Time Stop | Time Passed | Volume/Time (ml/s) | Dosing Input | Signal Output (mA) | RPM (200 Max) | 200 | RPM (100 Max) | 100
1 | 20 | 20 | 14:34 | 14:54 | 0:20 | 0.016928 | 0 | 4 | 0 | 0 | 0 | 0
2 | 40 | 10 | 14:57 | 15:02 | 0:05 | 0.033593 | 1 | 4.5 | 5.7 | 0.0285 | 2.8 | 0.028
3 | 60 | 10 | 15:03 | 15:06 | 0:03 | 0.051072 | 2 | 5.1 | 12.5 | 0.0625 | 6.2 | 0.062
4 | 80 | 10 | 15:07 | 15:10 | 0:02 | 0.069089 | 3 | 5.6 | 19.3 | 0.0965 | 9.6 | 0.096
5 | 100 | 10 | 15:11 | 15:13 | 0:02 | 0.084425 | 4 | 6.2 | 26.1 | 0.1305 | 13 | 0.13
6 | 150 | 10 | 15:14 | 15:15 | 0:01 | 0.12737 | 5 | 6.7 | 32.9 | 0.1645 | 16.4 | 0.164
7 | 200 | 10 | 15:16 | 15:17 | 0:01 | 0.16846 | 6 | 7.3 | 39.7 | 0.1985 | 19.8 | 0.198
8 | 20 | 10 | 15:18 | 15:28 | 0:10 | 0.016889 | 7 | 7.8 | 46.5 | 0.2325 | 23.2 | 0.232
9 | 10 | 10 | 15:28 | 15:48 | 0:20 | 0.008335 | 8 | 8.3 | 53.2 | 0.266 | 26.6 | 0.266
10 | 10 | 2.5 | 15:49 | 15:54 | 0:05 | 0.0083448 | 9 | 8.9 | 60 | 0.3 | 30 | 0.3
[7 empty] | 10 | 9.4 | 66.8 | 0.334 | 33.4 | 0.334
[5 empty] | 1:20 |  | 11 | 10 | 73.7 | 0.3685 | 36.8 | 0.368
[7 empty] | 12 | 10.5 | 80.5 | 0.4025 | 40.2 | 0.402
[7 empty] | 13 | 11 | 87.2 | 0.436 | 43.6 | 0.436
[7 empty] | 14 | 11.6 | 94 | 0.47 | 47 | 0.47
[7 empty] | 15 | 12.1 | 100.8 | 0.504 | 50.4 | 0.504
[7 empty] | 16 | 12.7 | 107.6 | 0.538 | 53.8 | 0.538
[7 empty] | 17 | 13.2 | 114.4 | 0.572 | 57.2 | 0.572
[7 empty] | 18 | 13.8 | 121.2 | 0.606 | 60.6 | 0.606
[7 empty] | 19 | 14.3 | 128 | 0.64 | 64 | 0.64
[7 empty] | 20 | 14.8 | 134.8 | 0.674 | 67.4 | 0.674
[7 empty] | 21 | 15.4 | 141.6 | 0.708 | 70.8 | 0.708
[7 empty] | 22 | 15.9 | 148.3 | 0.7415 | 74.1 | 0.741
[7 empty] | 23 | 16.5 | 155.1 | 0.7755 | 77.5 | 0.775
[7 empty] | 24 | 17 | 161.9 | 0.8095 | 80.9 | 0.809
[7 empty] | 25 | 17.5 | 168.7 | 0.8435 | 84.3 | 0.843
[7 empty] | 26 | 18.1 | 175.5 | 0.8775 | 87.7 | 0.877
[7 empty] | 27 | 18.6 | 182.3 | 0.9115 | 91.1 | 0.911
[7 empty] | 28 | 19.2 | 189.1 | 0.9455 | 94.5 | 0.945
[7 empty] | 29 | 19.7 | 195.9 | 0.9795 | 97.9 | 0.979
[7 empty] | 29.5 | 20 | 199.3 | 0.9965 | 99.6 | 0.996

## Mineral blank
Run | Rpm | Volume (ml) | Time start | Time Stop | Time Passed | Volume/Time (ml/s) |  | Dosing Input | Signal Output (mA) | RPM (200 Max) | 200 | RPM (100 Max) | 100
1 | 200 | 10 | 12:36 | 12:38 | 0:02 | 0.073631 |  | 0 | 0 | 0.2 | 0.001 | 0.1 | 0.001
2 | 200 | 10 | 12:39 | 12:42 | 0:02 | 0.076142 |  | 1 | 1 | 9.3 | 0.0465 | 4.6 | 0.046
3 | 150 | 10 | 12:43 | 12:45 | 0:03 | 0.056608 |  | 2 | 2 | 18.5 | 0.0925 | 9.4 | 0.094
4 | 150 | 10 | 12:46 | 12:49 | 0:03 | 0.056415 |  | 3 | 3 | 28.6 | 0.143 | 14.3 | 0.143
5 | 100 | 10 | 12:50 | 12:55 | 0:04 | 0.037311 |  | 4 | 4 | 38.2 | 0.191 | 19.1 | 0.191
6 | 100 | 10 | 12:56 | 13:00 | 0:04 | 0.037363 |  | 5 | 5 | 47.8 | 0.239 | 23.9 | 0.239
7 | 60 | 10 | 13:01 | 13:09 | 0:07 | 0.022495 |  | 6 | 6 | 57.5 | 0.2875 | 28.7 | 0.287
8 | 60 | 10 | 13:10 | 13:17 | 0:07 | 0.022509 |  | 7 | 7 | 67.1 | 0.3355 | 33.5 | 0.335
9 | 40 | 10 | 13:20 | 13:31 | 0:11 | 0.015008 | . | 8 | 8 | 76.7 | 0.3835 | 38.3 | 0.383
10 | 40 | 10 | 13:33 | 13:44 | 0:11 | 0.014987 |  | 9 | 9 | 86.3 | 0.4315 | 43.1 | 0.431
11 | 20 | 10 | 14:18 | 14:44 | 0:27 | 0.0062615 | '; | 10 | 10 | 96 | 0.48 | 48 | 0.48
12 | 10 | 4 | 14:46 | 15:07 | 0:21 | 0.0031802 |  | 11 | 11 | 105.6 | 0.528 | 52.8 | 0.528
13 | 20 | 5 | 15:08 | 15:22 | 0:13 | 0.0062735 |  | 12 | 12 | 115.3 | 0.5765 | 57.6 | 0.576
[8 empty] | 13 | 13 | 124.9 | 0.6245 | 62.4 | 0.624
[5 empty] | 2:46 |  |  | 14 | 14 | 134.5 | 0.6725 | 67.2 | 0.672
[8 empty] | 15 | 15 | 144.1 | 0.7205 | 72.05 | 0.7205
[8 empty] | 16 | 16 | 153.7 | 0.7685 | 76.9 | 0.769
[8 empty] | 17 | 17 | 163.4 | 0.817 | 81.7 | 0.817
[8 empty] | 18 | 18 | 173 | 0.865 | 86.5 | 0.865
[8 empty] | 19 | 19 | 182.7 | 0.9135 | 91.3 | 0.913
[8 empty] | 20 | 20 | 192.3 | 0.9615 | 96.1 | 0.961

## Glucose
Run | Rpm | Volume (ml) | Time start | Time Stop | Time Passed | Volume/Time (ml/s) |  | Input | Signal Output (mA) | RPM (200 Max) | 200 | RPM (100 Max) | 100
1 | 200 | 10 | 16:16 | 16:19 | 0:03 | 0.057424 |  | 0 | 4 | 0 | 0 | 0 | 0
2 | 200 | 10 | 16:20 | 16:23 | 0:03 | 0.058304 |  | 1 | 5 | 11.8 | 0.059 | 5.9 | 0.059
3 | 150 | 10 | 16:24 | 16:28 | 0:04 | 0.044255 |  | 2 | 6 | 24.4 | 0.122 | 12.2 | 0.122
4 | 150 | 10 | 16:29 | 16:33 | 0:04 | 0.042839 |  | 3 | 7 | 37 | 0.185 | 18.5 | 0.185
5 | 150 | 10 | 16:33 | 16:37 | 0:04 | 0.042534 |  | 4 | 8 | 49.6 | 0.248 | 24.8 | 0.248
6 | 100 | 10 | 16:39 | 16:44 | 0:06 | 0.029527 |  | 5 | 9 | 62.1 | 0.3105 | 31 | 0.31
7 | 100 | 10 | 16:45 | 16:51 | 0:06 | 0.029703 |  | 6 | 10 | 74.5 | 0.3725 | 37.3 | 0.373
8 | 60 | 10 | 16:52 | 17:01 | 0:09 | 0.017982 |  | 7 | 11 | 87.3 | 0.4365 | 43.6 | 0.436
9 | 40 | 10 | 11:10 | 11:24 | 0:14 | 0.011989 | . | 8 | 12 | 99.9 | 0.4995 | 49.9 | 0.499
10 | 40 | 10 | 11:24 | 11:38 | 0:14 | 0.012048 |  | 9 | 13 | 112.6 | 0.563 | 56.3 | 0.563
11 | 20 | 10 | 11:40 | 12:08 | 0:28 | 0.0059767 | '; | 10 | 14 | 125.1 | 0.6255 | 62.5 | 0.625
13 | 20 | 10 | 12:09 | 12:37 | 0:28 | 0.0059707 |  | 11 | 15 | 137.8 | 0.689 | 68.9 | 0.689
12 | 10 | 5 | 12:39 | 13:07 | 0:28 | 0.0029839 |  | 12 | 16 | 150.3 | 0.7515 | 75.1 | 0.751
[8 empty] | 13 | 17 | 162.9 | 0.8145 | 81.4 | 0.814
[5 empty] | 5:52 |  |  | 14 | 18 | 175.5 | 0.8775 | 87.7 | 0.877
[8 empty] | 15 | 19 | 188.1 | 0.9405 | 94.1 | 0.941
[8 empty] | 16 | 20 | 200 | 1 | 100 | 1

## CO2
Run | mA Signal | Volume (ml) | Time start | Time Stop | Time Passed | Volume/Time (ml/s) | ml/min
1 | 7 | 10 | 14:43 | 14:48 | 0:06 | 0.028337 | 1.7002
2 | 7 | 10 | 14:34 | 14:40 | 0:06 | 0.028443 | 1.7066
3 | 7 | 10 | 14:57 | 15:03 | 0:06 | 0.029054 | 1.7432
4 | 7 | 10 | 14:51 | 14:57 | 0:06 | 0.029258 | 1.7555
5 | 8 | 10 | 15:36 | 15:39 | 0:03 | 0.059767 | 3.586
6 | 8 | 10 | 15:39 | 15:42 | 0:03 | 0.059349 | 3.5609
7 | 8 | 10 | 15:43 | 15:46 | 0:03 | 0.058207 | 3.4924
8 | 9 | 10 | 15:47 | 15:49 | 0:02 | 0.093996 | 5.6398
9 | 9 | 10 | 15:49 | 15:51 | 0:02 | 0.093075 | 5.5845
10 | 10 | 10 | 15:52 | 15:53 | 0:01 | 0.12812 | 7.6871
11 | 10 | 10 | 15:54 | 15:55 | 0:01 | 0.12858 | 7.7148
12 | 11 | 10 | 15:55 | 15:56 | 0:01 | 0.16529 | 9.9177
13 | 11 | 10 | 15:57 | 15:58 | 0:01 | 0.16814 | 10.0881
14 | 12 | 10 | 15:59 | 16:00 | 0:01 | 0.20306 | 12.1837
15 | 12 | 10 | 16:00 | 16:01 | 0:01 | 0.20254 | 12.1521
16 | 13 | 10 | 16:02 | 16:03 | 0:01 | 0.23696 | 14.2177
17 | 13 | 10 | 16:03 | 16:04 | 0:01 | 0.23987 | 14.3919
18 | 14 | 10 | 16:05 | 16:05 | 0:01 | 0.27494 | 16.4967
19 | 14 | 10 | 16:06 | 16:06 | 0:01 | 0.27926 | 16.7556
20 | 15 | 10 | 16:07 | 16:07 | 0:01 | 0.31485 | 18.8911
21 | 15 | 10 | 16:07 | 16:08 | 0:01 | 0.3158 | 18.9478
22 | 16 | 10 | 16:09 | 16:10 | 0:00 | 0.35538 | 21.3227
23 | 16 | 10 | 16:10 | 16:11 | 0:00 | 0.35292 | 21.1752
24 | 17 | 10 | 16:12 | 16:12 | 0:00 | 0.3972 | 23.8322
25 | 17 | 10 | 16:12 | 16:13 | 0:00 | 0.39386 | 23.6314
26 | 18 | 10 | 16:13 | 16:14 | 0:00 | 0.42713 | 25.6279
27 | 18 | 10 | 16:14 | 16:14 | 0:00 | 0.43952 | 26.3713
28 | 19 | 10 | 16:16 | 16:16 | 0:00 | 0.47721 | 28.6328
29 | 19 | 10 | 16:17 | 16:17 | 0:00 | 0.47624 | 28.5741
30 | 20 | 10 | 16:18 | 16:19 | 0:00 | 0.51109 | 30.6654
31 | 20 | 10 | 16:19 | 16:20 | 0:00 | 0.51881 | 31.1284
32 | 20 | 10 | 16:20 | 16:21 | 0:00 | 0.52064 | 31.2386
33 | 20 | 10 | 16:21 | 16:21 | 0:00 | 0.51803 | 31.0816
1:47

## AirNitrogen
Run | mA Signal | Volume (ml) | Time start | Time Stop | Time Passed | Volume/Time (ml/s) | ml/min
3 | 5 | 10 | 16:38 | 16:39 | 0:01 | 0.1568 | 9.4079
4 | 5 | 10 | 16:40 | 16:41 | 0:01 | 0.15942 | 9.5651
5 | 6 | 10 | 16:43 | 16:44 | 0:01 | 0.32428 | 19.4565
6 | 6 | 10 | 16:44 | 16:44 | 0:01 | 0.32614 | 19.5682
7 | 7 | 10 | 16:45 | 16:45 | 0:00 | 0.48277 | 28.9659
8 | 7 | 10 | 16:46 | 16:46 | 0:00 | 0.49159 | 29.4956
9 | 8 | 10 | 16:46 | 16:47 | 0:00 | 0.66225 | 39.7351
10 | 8 | 10 | 16:47 | 16:47 | 0:00 | 0.65785 | 39.4711
11 | 9 | 10 | 16:48 | 16:48 | 0:00 | 0.84424 | 50.6543
12 | 9 | 10 | 16:48 | 16:48 | 0:00 | 0.82816 | 49.6894
13 | 10 | 10 | 16:50 | 16:50 | 0:00 | 0.99098 | 59.4589
14 | 10 | 10 | 16:51 | 16:51 | 0:00 | 0.96488 | 57.8927
15 | 11 | 10 | 16:51 | 16:52 | 0:00 | 1.1447 | 68.6813
16 | 11 | 10 | 16:52 | 16:52 | 0:00 | 1.1521 | 69.1244
17 | 12 | 10 | 16:54 | 16:54 | 0:00 | 1.2845 | 77.0713
18 | 12 | 10 | 16:54 | 16:55 | 0:00 | 1.3067 | 78.4006
19 | 13 | 10 | 17:04 | 17:04 | 0:00 | 1.5053 | 90.3206
20 | 14 | 10 | 17:05 | 17:05 | 0:00 | 1.6835 | 101.0101
23 | 15 | 10 | 17:03 | 17:03 | 0:00 | 1.8443 | 110.6603
24 | 15 | 10 | 17:03 | 17:03 | 0:00 | 1.8155 | 108.9325
25 | 16 | 10 | 17:05 | 17:05 | 0:00 | 2.0186 | 121.1142
21 | 17 | 10 | 17:06 | 17:06 | 0:00 | 2.2222 | 133.3333
22 | 18 | 10 | 17:07 | 17:07 | 0:00 | 2.3844 | 143.0615
26 | 19 | 10 | 17:07 | 17:07 | 0:00 | 2.57 | 154.202
27 | 20 | 10 | 17:01 | 17:01 | 0:00 | 2.7337 | 164.0241
28 | 20 | 10 | 17:01 | 17:01 | 0:00 | 2.7337 | 164.024
29 | 20 | 10 | 17:00 | 17:00 | 0:00 | 2.7647 | 165.8833
30 | 20 | 10 | 17:00 | 17:00 | 0:00 | 2.8918 | 173.5107
31 | 20 | 10 | 16:59 | 16:59 | 0:00 | 2.8153 | 168.9189
32 | 20 | 10 | 16:59 | 16:59 | 0:00 | 2.6497 | 158.9825
33 | 20 | 10 | 16:56 | 16:56 | 0:00 | 2.4944 | 149.6632
34 | 20 | 10 | 16:58 | 16:58 | 0:00 | 2.748 | 164.8805
0:29